## DB_01_16 Results
ID | INPUT |  |  |  | OUTPUT
| p1 | p2 | p3 | p4 | Response Factor | Frequency
| Loads | Span in X-Dir | Span in Y-Dir | Slab Thickness |  | Mode 01 | Mode 02 | Mode 03
| kN/m2 | m | m | mm | - | Hz | Hz | Hz
0 | 2 | 5 | 5 | 0.14 | 0.48473 | 35.853 | 35.8567 | 35.8573
1 | 2 | 5 | 5 | 0.4 | 0.01839 | 96.3063 | 96.8302 | 96.871
2 | 2 | 5 | 12 | 0.14 | 0.51441 | 24.7116 | 24.7139 | 24.7199
3 | 2 | 5 | 12 | 0.4 | 0.017591 | 62.6969 | 65.7698 | 67.5698
4 | 2 | 12 | 5 | 0.14 | 0.51896 | 24.7123 | 24.7167 | 24.72
5 | 2 | 12 | 5 | 0.4 | 0.00016435 | 56.4121 | 59.4717 | 66.0641
6 | 2 | 12 | 12 | 0.14 | 24.179 | 6.0871 | 6.0872 | 6.0872
7 | 2 | 12 | 12 | 0.4 | 0.18238 | 17.2108 | 17.2189 | 17.2207
8 | 5 | 5 | 5 | 0.14 | 0.48473 | 35.853 | 35.8567 | 35.8573
9 | 5 | 5 | 5 | 0.4 | 0.01839 | 96.3063 | 96.8302 | 96.871
10 | 5 | 5 | 12 | 0.14 | 0.51441 | 24.7116 | 24.7139 | 24.7199
11 | 5 | 5 | 12 | 0.4 | 0.017591 | 62.6969 | 65.7698 | 67.5698
12 | 5 | 12 | 5 | 0.14 | 0.51896 | 24.7123 | 24.7167 | 24.72
13 | 5 | 12 | 5 | 0.4 | 0.00016435 | 56.4121 | 59.4717 | 66.0641
14 | 5 | 12 | 12 | 0.14 | 24.179 | 6.0871 | 6.0872 | 6.0872
15 | 5 | 12 | 12 | 0.4 | 0.18238 | 17.2108 | 17.2189 | 17.2207