## DB_01_81 Results
ID | INPUT |  |  |  | OUTPUT
| p1 | p2 | p3 | p4 | Response Factor | Frequency
| Loads | Span in X-Dir | Span in Y-Dir | Slab Thickness |  | Mode 01 | Mode 02 | Mode 03
| kN/m2 | m | m | mm | - | Hz | Hz | Hz
0 | 2 | 5 | 5 | 0.14 | 0.48473 | 35.853 | 35.8567 | 35.8573
1 | 2 | 5 | 5 | 0.27 | 0.060464 | 67.5899 | 67.6552 | 67.6635
2 | 2 | 5 | 5 | 0.4 | 0.01839 | 96.3063 | 96.8302 | 96.871
3 | 2 | 5 | 8.5 | 0.14 | 98.5251 | 9.6675 | 23.7081 | 26.0346
4 | 2 | 5 | 8.5 | 0.27 | 1.1606 | 18.5202 | 45.1387 | 49.5118
5 | 2 | 5 | 8.5 | 0.4 | 0.31783 | 27.1436 | 61.0315 | 65.5101
6 | 2 | 5 | 12 | 0.14 | 0.51441 | 24.7116 | 24.7139 | 24.7199
7 | 2 | 5 | 12 | 0.27 | 0.055185 | 46.6661 | 46.7402 | 46.8701
8 | 2 | 5 | 12 | 0.4 | 0.017591 | 62.6969 | 65.7698 | 67.5698
9 | 2 | 8.5 | 5 | 0.14 | 11.6277 | 10.5448 | 19.5122 | 24.1444
10 | 2 | 8.5 | 5 | 0.27 | 0.313 | 20.2065 | 36.8181 | 37.2341
11 | 2 | 8.5 | 5 | 0.4 | 0.082094 | 29.6204 | 36.8317 | 45.5534
12 | 2 | 8.5 | 8.5 | 0.14 | 26.7087 | 6.5675 | 9.0429 | 11.8231
13 | 2 | 8.5 | 8.5 | 0.27 | 0.97377 | 12.5506 | 17.3251 | 22.6369
14 | 2 | 8.5 | 8.5 | 0.4 | 0.24528 | 18.3747 | 25.3966 | 33.1497
15 | 2 | 8.5 | 12 | 0.14 | 14.03 | 8.0231 | 9.009 | 9.4733
16 | 2 | 8.5 | 12 | 0.27 | 0.36759 | 15.3891 | 17.2744 | 18.1577
17 | 2 | 8.5 | 12 | 0.4 | 0.085129 | 22.5881 | 25.3441 | 26.6167
18 | 2 | 12 | 5 | 0.14 | 0.51896 | 24.7123 | 24.7167 | 24.72
19 | 2 | 12 | 5 | 0.27 | 0.055345 | 46.6648 | 46.7858 | 46.8711
20 | 2 | 12 | 5 | 0.4 | 0.00016435 | 56.4121 | 59.4717 | 66.0641
21 | 2 | 12 | 8.5 | 0.14 | 37.6459 | 7.9705 | 9.4738 | 9.4748
22 | 2 | 12 | 8.5 | 0.27 | 1.1807 | 15.2885 | 18.1586 | 18.1627
23 | 2 | 12 | 8.5 | 0.4 | 0.30671 | 22.4456 | 26.6142 | 26.6333
24 | 2 | 12 | 12 | 0.14 | 24.179 | 6.0871 | 6.0872 | 6.0872
25 | 2 | 12 | 12 | 0.27 | 1.2463 | 11.6942 | 11.6958 | 11.6961
26 | 2 | 12 | 12 | 0.4 | 0.18238 | 17.2108 | 17.2189 | 17.2207
27 | 3.5 | 5 | 5 | 0.14 | 0.48473 | 35.853 | 35.8567 | 35.8573
28 | 3.5 | 5 | 5 | 0.27 | 0.060464 | 67.5899 | 67.6552 | 67.6635
29 | 3.5 | 5 | 5 | 0.4 | 0.01839 | 96.3063 | 96.8302 | 96.871
30 | 3.5 | 5 | 8.5 | 0.14 | 98.5251 | 9.6675 | 23.7081 | 26.0346
31 | 3.5 | 5 | 8.5 | 0.27 | 1.1606 | 18.5202 | 45.1387 | 49.5118
32 | 3.5 | 5 | 8.5 | 0.4 | 0.31783 | 27.1436 | 61.0315 | 65.5101
33 | 3.5 | 5 | 12 | 0.14 | 0.51441 | 24.7116 | 24.7139 | 24.7199
34 | 3.5 | 5 | 12 | 0.27 | 0.055185 | 46.6661 | 46.7402 | 46.8701
35 | 3.5 | 5 | 12 | 0.4 | 0.017591 | 62.6969 | 65.7698 | 67.5698
36 | 3.5 | 8.5 | 5 | 0.14 | 11.6277 | 10.5448 | 19.5122 | 24.1444
37 | 3.5 | 8.5 | 5 | 0.27 | 0.313 | 20.2065 | 36.8181 | 37.2341
38 | 3.5 | 8.5 | 5 | 0.4 | 0.082094 | 29.6204 | 36.8317 | 45.5534
39 | 3.5 | 8.5 | 8.5 | 0.14 | 26.7087 | 6.5675 | 9.0429 | 11.8231
40 | 3.5 | 8.5 | 8.5 | 0.27 | 0.97377 | 12.5506 | 17.3251 | 22.6369
41 | 3.5 | 8.5 | 8.5 | 0.4 | 0.24528 | 18.3747 | 25.3966 | 33.1497
42 | 3.5 | 8.5 | 12 | 0.14 | 14.03 | 8.0231 | 9.009 | 9.4733
43 | 3.5 | 8.5 | 12 | 0.27 | 0.36759 | 15.3891 | 17.2744 | 18.1577
44 | 3.5 | 8.5 | 12 | 0.4 | 0.085129 | 22.5881 | 25.3441 | 26.6167
45 | 3.5 | 12 | 5 | 0.14 | 0.51896 | 24.7123 | 24.7167 | 24.72
46 | 3.5 | 12 | 5 | 0.27 | 0.055345 | 46.6648 | 46.7858 | 46.8711
47 | 3.5 | 12 | 5 | 0.4 | 0.00016435 | 56.4121 | 59.4717 | 66.0641
48 | 3.5 | 12 | 8.5 | 0.14 | 37.6459 | 7.9705 | 9.4738 | 9.4748
49 | 3.5 | 12 | 8.5 | 0.27 | 1.1807 | 15.2885 | 18.1586 | 18.1627
50 | 3.5 | 12 | 8.5 | 0.4 | 0.30671 | 22.4456 | 26.6142 | 26.6333
51 | 3.5 | 12 | 12 | 0.14 | 24.179 | 6.0871 | 6.0872 | 6.0872
52 | 3.5 | 12 | 12 | 0.27 | 1.2463 | 11.6942 | 11.6958 | 11.6961
53 | 3.5 | 12 | 12 | 0.4 | 0.18238 | 17.2108 | 17.2189 | 17.2207
54 | 5 | 5 | 5 | 0.14 | 0.48473 | 35.853 | 35.8567 | 35.8573
55 | 5 | 5 | 5 | 0.27 | 0.060464 | 67.5899 | 67.6552 | 67.6635
56 | 5 | 5 | 5 | 0.4 | 0.01839 | 96.3063 | 96.8302 | 96.871
57 | 5 | 5 | 8.5 | 0.14 | 98.5251 | 9.6675 | 23.7081 | 26.0346
58 | 5 | 5 | 8.5 | 0.27 | 1.1606 | 18.5202 | 45.1387 | 49.5118
59 | 5 | 5 | 8.5 | 0.4 | 0.31783 | 27.1436 | 61.0315 | 65.5101
60 | 5 | 5 | 12 | 0.14 | 0.51441 | 24.7116 | 24.7139 | 24.7199
61 | 5 | 5 | 12 | 0.27 | 0.055185 | 46.6661 | 46.7402 | 46.8701
62 | 5 | 5 | 12 | 0.4 | 0.017591 | 62.6969 | 65.7698 | 67.5698
63 | 5 | 8.5 | 5 | 0.14 | 11.6277 | 10.5448 | 19.5122 | 24.1444
64 | 5 | 8.5 | 5 | 0.27 | 0.313 | 20.2065 | 36.8181 | 37.2341
65 | 5 | 8.5 | 5 | 0.4 | 0.082094 | 29.6204 | 36.8317 | 45.5534
66 | 5 | 8.5 | 8.5 | 0.14 | 26.7087 | 6.5675 | 9.0429 | 11.8231
67 | 5 | 8.5 | 8.5 | 0.27 | 0.97377 | 12.5506 | 17.3251 | 22.6369
68 | 5 | 8.5 | 8.5 | 0.4 | 0.24528 | 18.3747 | 25.3966 | 33.1497
69 | 5 | 8.5 | 12 | 0.14 | 14.03 | 8.0231 | 9.009 | 9.4733
70 | 5 | 8.5 | 12 | 0.27 | 0.36759 | 15.3891 | 17.2744 | 18.1577
71 | 5 | 8.5 | 12 | 0.4 | 0.085129 | 22.5881 | 25.3441 | 26.6167
72 | 5 | 12 | 5 | 0.14 | 0.51896 | 24.7123 | 24.7167 | 24.72
73 | 5 | 12 | 5 | 0.27 | 0.055345 | 46.6648 | 46.7858 | 46.8711
74 | 5 | 12 | 5 | 0.4 | 0.00016435 | 56.4121 | 59.4717 | 66.0641
75 | 5 | 12 | 8.5 | 0.14 | 37.6459 | 7.9705 | 9.4738 | 9.4748
76 | 5 | 12 | 8.5 | 0.27 | 1.1807 | 15.2885 | 18.1586 | 18.1627
77 | 5 | 12 | 8.5 | 0.4 | 0.30671 | 22.4456 | 26.6142 | 26.6333
78 | 5 | 12 | 12 | 0.14 | 24.179 | 6.0871 | 6.0872 | 6.0872
79 | 5 | 12 | 12 | 0.27 | 1.2463 | 11.6942 | 11.6958 | 11.6961
80 | 5 | 12 | 12 | 0.4 | 0.18238 | 17.2108 | 17.2189 | 17.2207