## DB_01_81 Results
ID | INPUT |  |  |  | OUTPUT
| p1 | p2 | p3 | p4 | Response Factor | Frequency
| Loads | Span in X-Dir | Span in Y-Dir | Slab Thickness |  | Mode 01 | Mode 02 | Mode 03
| kN/m2 | m | m | mm | - | Hz | Hz | Hz
0 | 2 | 5 | 5 | 0.14 | 0.75547 | 19.1403 | 19.1403 | 20.3161
1 | 2 | 5 | 5 | 0.27 | 0.16835 | 25.3448 | 25.3448 | 26.3422
2 | 2 | 5 | 5 | 0.4 | 0.064803 | 31.8944 | 33.2843 | 33.2843
3 | 2 | 5 | 8.5 | 0.14 | 1.6835 | 11.343 | 13.3111 | 14.4677
4 | 2 | 5 | 8.5 | 0.27 | 0.40325 | 13.0448 | 15.4487 | 21.3262
5 | 2 | 5 | 8.5 | 0.4 | 0.15585 | 16.2587 | 18.5792 | 29.0277
6 | 2 | 5 | 12 | 0.14 | 3.8106 | 8.4495 | 10.52 | 12.876
7 | 2 | 5 | 12 | 0.27 | 2.8341 | 9.4169 | 11.3089 | 19.7037
8 | 2 | 5 | 12 | 0.4 | 0.38496 | 11.5763 | 13.2546 | 27.5359
9 | 2 | 8.5 | 5 | 0.14 | 1.6821 | 11.3423 | 13.3104 | 14.4673
10 | 2 | 8.5 | 5 | 0.27 | 0.40325 | 13.0443 | 15.448 | 21.3259
11 | 2 | 8.5 | 5 | 0.4 | 0.15582 | 16.2582 | 18.5785 | 29.0283
12 | 2 | 8.5 | 8.5 | 0.14 | 13.076 | 7.3855 | 7.388 | 7.9134
13 | 2 | 8.5 | 8.5 | 0.27 | 3.6088 | 9.7059 | 9.7115 | 10.7178
14 | 2 | 8.5 | 8.5 | 0.4 | 0.32786 | 12.1714 | 12.177 | 12.8098
15 | 2 | 8.5 | 12 | 0.14 | 9.4537 | 5.5106 | 5.7762 | 6.0616
16 | 2 | 8.5 | 12 | 0.27 | 2.2043 | 6.5203 | 7.9546 | 8.3499
17 | 2 | 8.5 | 12 | 0.4 | 1.2744 | 7.7059 | 9.2018 | 10.8455
18 | 2 | 12 | 5 | 0.14 | 3.8106 | 8.4495 | 10.52 | 12.876
19 | 2 | 12 | 5 | 0.27 | 2.8341 | 9.4169 | 11.3089 | 19.7037
20 | 2 | 12 | 5 | 0.4 | 0.38496 | 11.5763 | 13.2546 | 27.5359
21 | 2 | 12 | 8.5 | 0.14 | 9.4689 | 5.5105 | 5.7762 | 6.0616
22 | 2 | 12 | 8.5 | 0.27 | 2.2059 | 6.5202 | 7.9546 | 8.3499
23 | 2 | 12 | 8.5 | 0.4 | 1.2743 | 7.7059 | 9.2017 | 10.8456
24 | 2 | 12 | 12 | 0.14 | 9.0525 | 3.9094 | 3.9094 | 4.0354
25 | 2 | 12 | 12 | 0.27 | 2.1627 | 5.3399 | 5.3399 | 6.0998
26 | 2 | 12 | 12 | 0.4 | 1.4601 | 6.4664 | 6.4664 | 7.1709
27 | 3.5 | 5 | 5 | 0.14 | 0.81322 | 17.0023 | 17.0023 | 18.0322
28 | 3.5 | 5 | 5 | 0.27 | 0.17186 | 23.4715 | 23.4715 | 24.4026
29 | 3.5 | 5 | 5 | 0.4 | 0.065372 | 30.116 | 31.4044 | 31.4044
30 | 3.5 | 5 | 8.5 | 0.14 | 3.9066 | 10.188 | 11.8882 | 12.7903
31 | 3.5 | 5 | 8.5 | 0.27 | 0.47307 | 12.1364 | 14.361 | 19.6851
32 | 3.5 | 5 | 8.5 | 0.4 | 0.16322 | 15.3789 | 17.5701 | 27.342
33 | 3.5 | 5 | 12 | 0.14 | 3.3118 | 7.6673 | 9.4869 | 11.3757
34 | 3.5 | 5 | 12 | 0.27 | 2.4985 | 8.7956 | 10.5555 | 18.1671
35 | 3.5 | 5 | 12 | 0.4 | 0.51284 | 10.9746 | 12.5635 | 25.9182
36 | 3.5 | 8.5 | 5 | 0.14 | 3.9059 | 10.1874 | 11.8875 | 12.79
37 | 3.5 | 8.5 | 5 | 0.27 | 0.47308 | 12.1359 | 14.3604 | 19.6849
38 | 3.5 | 8.5 | 5 | 0.4 | 0.16319 | 15.3783 | 17.5695 | 27.3426
39 | 3.5 | 8.5 | 8.5 | 0.14 | 11.3436 | 6.5397 | 6.5418 | 6.999
40 | 3.5 | 8.5 | 8.5 | 0.27 | 3.166 | 8.9828 | 8.988 | 9.9134
41 | 3.5 | 8.5 | 8.5 | 0.4 | 0.40617 | 11.4827 | 11.488 | 12.085
42 | 3.5 | 8.5 | 12 | 0.14 | 8.096 | 4.8954 | 5.1041 | 5.3508
43 | 3.5 | 8.5 | 12 | 0.27 | 1.9151 | 6.0505 | 7.3678 | 7.7092
44 | 3.5 | 8.5 | 12 | 0.4 | 1.4536 | 7.2806 | 8.689 | 10.2192
45 | 3.5 | 12 | 5 | 0.14 | 3.3118 | 7.6673 | 9.4869 | 11.3757
46 | 3.5 | 12 | 5 | 0.27 | 2.4985 | 8.7956 | 10.5555 | 18.1671
47 | 3.5 | 12 | 5 | 0.4 | 0.51284 | 10.9746 | 12.5635 | 25.9182
48 | 3.5 | 12 | 8.5 | 0.14 | 8.1023 | 4.8954 | 5.1041 | 5.3509
49 | 3.5 | 12 | 8.5 | 0.27 | 1.9141 | 6.0505 | 7.3678 | 7.7092
50 | 3.5 | 12 | 8.5 | 0.4 | 1.4535 | 7.2807 | 8.6889 | 10.2192
51 | 3.5 | 12 | 12 | 0.14 | 6.5329 | 3.4561 | 3.4561 | 3.5623
52 | 3.5 | 12 | 12 | 0.27 | 2.6735 | 4.9377 | 4.9377 | 5.6345
53 | 3.5 | 12 | 12 | 0.4 | 1.2625 | 6.0992 | 6.0992 | 6.7618
54 | 5 | 5 | 5 | 0.14 | 0.88316 | 15.4487 | 15.4487 | 16.3764
55 | 5 | 5 | 5 | 0.27 | 0.17553 | 21.9596 | 21.9596 | 22.8361
56 | 5 | 5 | 5 | 0.4 | 0.065946 | 28.6051 | 29.8106 | 29.8106
57 | 5 | 5 | 8.5 | 0.14 | 3.8415 | 9.324 | 10.8388 | 11.587
58 | 5 | 5 | 8.5 | 0.27 | 0.59112 | 11.3943 | 13.4744 | 18.3721
59 | 5 | 5 | 8.5 | 0.4 | 0.17167 | 14.6278 | 16.7093 | 25.9192
60 | 5 | 5 | 12 | 0.14 | 3.1885 | 7.0665 | 8.7046 | 10.3012
61 | 5 | 5 | 12 | 0.27 | 2.2411 | 8.2828 | 9.9346 | 16.9414
62 | 5 | 5 | 12 | 0.4 | 0.82944 | 10.4578 | 11.9702 | 24.5556
63 | 5 | 8.5 | 5 | 0.14 | 3.8445 | 9.3234 | 10.8382 | 11.5867
64 | 5 | 8.5 | 5 | 0.27 | 0.59115 | 11.3939 | 13.4738 | 18.3719
65 | 5 | 8.5 | 5 | 0.4 | 0.17164 | 14.6273 | 16.7087 | 25.9197
66 | 5 | 8.5 | 8.5 | 0.14 | 8.8421 | 5.9303 | 5.9322 | 6.3394
67 | 5 | 8.5 | 8.5 | 0.27 | 2.7995 | 8.4002 | 8.4051 | 9.2664
68 | 5 | 8.5 | 8.5 | 0.4 | 0.55586 | 10.8989 | 10.904 | 11.4706
69 | 5 | 8.5 | 12 | 0.14 | 7.977 | 4.4482 | 4.6225 | 4.8429
70 | 5 | 8.5 | 12 | 0.27 | 1.7351 | 5.6693 | 6.894 | 7.1962
71 | 5 | 8.5 | 12 | 0.4 | 1.2735 | 6.9187 | 8.2532 | 9.69
72 | 5 | 12 | 5 | 0.14 | 3.1885 | 7.0665 | 8.7046 | 10.3012
73 | 5 | 12 | 5 | 0.27 | 2.2411 | 8.2828 | 9.9346 | 16.9414
74 | 5 | 12 | 5 | 0.4 | 0.82944 | 10.4578 | 11.9702 | 24.5556
75 | 5 | 12 | 8.5 | 0.14 | 7.9881 | 4.4482 | 4.6225 | 4.843
76 | 5 | 12 | 8.5 | 0.27 | 1.7359 | 5.6693 | 6.894 | 7.1963
77 | 5 | 12 | 8.5 | 0.4 | 1.2734 | 6.9188 | 8.2532 | 9.6901
78 | 5 | 12 | 12 | 0.14 | 5.0419 | 3.1309 | 3.1309 | 3.2241
79 | 5 | 12 | 12 | 0.27 | 2.3109 | 4.6143 | 4.6143 | 5.2615
80 | 5 | 12 | 12 | 0.4 | 1.1086 | 5.7882 | 5.7882 | 6.4155