## DB_03_256
INPUT |  |  |  | OUTPUT
p1 | p2 | p3 | p4 | Response Factor | Frequency
Loads | Span in X-Dir | Span in Y-Dir | Slab Thickness |  | Mode 01 | Mode 02 | Mode 03
kN/m2 | m | m | mm | - | Hz | Hz | Hz
2 | 5 | 5 | 0.14 | 0.75547 | 19.1403 | 19.1403 | 20.3161
2 | 5 | 5 | 0.22667 | 0.25088 | 23.1662 | 23.1662 | 24.4807
2 | 5 | 5 | 0.31333 | 0.11832 | 27.7921 | 27.7921 | 28.251
2 | 5 | 5 | 0.4 | 0.064803 | 31.8944 | 33.2843 | 33.2843
2 | 5 | 7.333 | 0.14 | 1.2729 | 13.0044 | 14.8755 | 15.4205
2 | 5 | 7.333 | 0.22667 | 0.41572 | 14.4412 | 16.9823 | 19.9308
2 | 5 | 7.333 | 0.31333 | 0.20302 | 16.5718 | 19.2078 | 24.6062
2 | 5 | 7.333 | 0.4 | 0.11493 | 19.4181 | 21.8476 | 29.8559
2 | 5 | 9.667 | 0.14 | 4.034 | 10.1514 | 12.1946 | 13.8331
2 | 5 | 9.667 | 0.22667 | 1.1063 | 10.8648 | 13.1004 | 18.3397
2 | 5 | 9.667 | 0.31333 | 0.42641 | 12.2236 | 14.4066 | 23.1513
2 | 5 | 9.667 | 0.4 | 0.20644 | 14.1639 | 16.2651 | 28.4267
2 | 5 | 12 | 0.14 | 3.8106 | 8.4495 | 10.52 | 12.876
2 | 5 | 12 | 0.22667 | 3.1718 | 8.9559 | 10.9417 | 17.3235
2 | 5 | 12 | 0.31333 | 2.5322 | 10.0226 | 11.8336 | 22.2219
2 | 5 | 12 | 0.4 | 0.38496 | 11.5763 | 13.2546 | 27.5359
2 | 7.333 | 5 | 0.14 | 1.2747 | 13.0011 | 14.8715 | 15.4174
2 | 7.333 | 5 | 0.22667 | 0.41584 | 14.439 | 16.98 | 19.9308
2 | 7.333 | 5 | 0.31333 | 0.20301 | 16.5697 | 19.206 | 24.6079
2 | 7.333 | 5 | 0.4 | 0.11492 | 19.4158 | 21.8459 | 29.8588
2 | 7.333 | 7.333 | 0.14 | 12.5588 | 9.669 | 9.6695 | 10.3612
2 | 7.333 | 7.333 | 0.22667 | 1.0154 | 11.7267 | 11.7282 | 12.8737
2 | 7.333 | 7.333 | 0.31333 | 0.35164 | 13.6712 | 13.6729 | 14.6534
2 | 7.333 | 7.333 | 0.4 | 0.16688 | 16.0811 | 16.083 | 16.5678
2 | 7.333 | 9.667 | 0.14 | 10.1192 | 7.4991 | 7.9845 | 8.3202
2 | 7.333 | 9.667 | 0.22667 | 3.268 | 8.5323 | 10.1401 | 10.2848
2 | 7.333 | 9.667 | 0.31333 | 2.1774 | 9.5402 | 11.3041 | 12.3299
2 | 7.333 | 9.667 | 0.4 | 0.49686 | 10.9455 | 12.6682 | 14.6797
2 | 7.333 | 12 | 0.14 | 8.9627 | 6.3337 | 7.083 | 7.2606
2 | 7.333 | 12 | 0.22667 | 2.4877 | 6.8807 | 8.4646 | 9.3782
2 | 7.333 | 12 | 0.31333 | 2.2747 | 7.4996 | 9.1675 | 11.5202
2 | 7.333 | 12 | 0.4 | 1.5307 | 8.4614 | 10.1148 | 13.8875
2 | 9.667 | 5 | 0.14 | 4.0337 | 10.1515 | 12.1947 | 13.8337
2 | 9.667 | 5 | 0.22667 | 1.1061 | 10.8651 | 13.1007 | 18.3415
2 | 9.667 | 5 | 0.31333 | 0.42634 | 12.2241 | 14.4072 | 23.154
2 | 9.667 | 5 | 0.4 | 0.20641 | 14.1645 | 16.266 | 28.4302
2 | 9.667 | 7.333 | 0.14 | 10.0946 | 7.4984 | 7.9839 | 8.3198
2 | 9.667 | 7.333 | 0.22667 | 3.272 | 8.5318 | 10.1395 | 10.2836
2 | 9.667 | 7.333 | 0.31333 | 2.1764 | 9.5396 | 11.3032 | 12.3286
2 | 9.667 | 7.333 | 0.4 | 0.49707 | 10.9447 | 12.667 | 14.6782
2 | 9.667 | 9.667 | 0.14 | 10.0369 | 5.8365 | 5.8372 | 6.1719
2 | 9.667 | 9.667 | 0.22667 | 4.6092 | 7.2493 | 7.2498 | 8.1309
2 | 9.667 | 9.667 | 0.31333 | 2.4745 | 8.2995 | 8.3 | 9.2042
2 | 9.667 | 9.667 | 0.4 | 1.9133 | 9.5902 | 9.5908 | 10.3008
2 | 9.667 | 12 | 0.14 | 9.5123 | 4.8328 | 4.9122 | 5.1227
2 | 9.667 | 12 | 0.22667 | 3.1915 | 5.7568 | 6.4159 | 6.8107
2 | 9.667 | 12 | 0.31333 | 2.2459 | 6.3585 | 7.5613 | 7.6237
2 | 9.667 | 12 | 0.4 | 1.3913 | 7.1693 | 8.4451 | 8.8482
2 | 12 | 5 | 0.14 | 3.8106 | 8.4495 | 10.52 | 12.876
2 | 12 | 5 | 0.22667 | 3.1718 | 8.9559 | 10.9417 | 17.3235
2 | 12 | 5 | 0.31333 | 2.5322 | 10.0226 | 11.8336 | 22.2219
2 | 12 | 5 | 0.4 | 0.38496 | 11.5763 | 13.2546 | 27.5359
2 | 12 | 7.333 | 0.14 | 8.9398 | 6.3337 | 7.0832 | 7.2607
2 | 12 | 7.333 | 0.22667 | 2.4876 | 6.8806 | 8.4645 | 9.3784
2 | 12 | 7.333 | 0.31333 | 2.2747 | 7.4995 | 9.1673 | 11.5204
2 | 12 | 7.333 | 0.4 | 1.5307 | 8.4613 | 10.1147 | 13.8876
2 | 12 | 9.667 | 0.14 | 9.5032 | 4.8328 | 4.9121 | 5.1226
2 | 12 | 9.667 | 0.22667 | 3.192 | 5.7568 | 6.4159 | 6.8106
2 | 12 | 9.667 | 0.31333 | 2.2467 | 6.3584 | 7.5613 | 7.6236
2 | 12 | 9.667 | 0.4 | 1.3912 | 7.1692 | 8.445 | 8.8482
2 | 12 | 12 | 0.14 | 9.0525 | 3.9094 | 3.9094 | 4.0354
2 | 12 | 12 | 0.22667 | 3.911 | 5.0009 | 5.0009 | 5.6705
2 | 12 | 12 | 0.31333 | 2.0162 | 5.6806 | 5.6806 | 6.4622
2 | 12 | 12 | 0.4 | 1.4601 | 6.4664 | 6.4664 | 7.1709
3 | 5 | 5 | 0.14 | 0.79281 | 17.6339 | 17.6339 | 18.7062
3 | 5 | 5 | 0.22667 | 0.25577 | 21.8352 | 21.8352 | 23.0751
3 | 5 | 5 | 0.31333 | 0.11952 | 26.5095 | 26.5095 | 26.9564
3 | 5 | 5 | 0.4 | 0.065182 | 30.6754 | 31.9953 | 31.9953
3 | 5 | 7.333 | 0.14 | 1.4699 | 12.0436 | 13.7283 | 14.1644
3 | 5 | 7.333 | 0.22667 | 0.43985 | 13.6511 | 16.0366 | 18.7413
3 | 5 | 7.333 | 0.31333 | 0.20977 | 15.8348 | 18.3468 | 23.4378
3 | 5 | 7.333 | 0.4 | 0.11693 | 18.6881 | 21.0238 | 28.6736
3 | 5 | 9.667 | 0.14 | 4.1285 | 9.4516 | 11.3052 | 12.6978
3 | 5 | 9.667 | 0.22667 | 2.1555 | 10.2966 | 12.4033 | 17.2285
3 | 5 | 9.667 | 0.31333 | 0.49003 | 11.6983 | 13.783 | 22.0366
3 | 5 | 9.667 | 0.4 | 0.21746 | 13.6462 | 15.6686 | 27.2881
3 | 5 | 12 | 0.14 | 3.4939 | 7.9039 | 9.7975 | 11.8161
3 | 5 | 12 | 0.22667 | 2.8707 | 8.5069 | 10.3839 | 16.2663
3 | 5 | 12 | 0.31333 | 2.3518 | 9.6057 | 11.3383 | 21.1436
3 | 5 | 12 | 0.4 | 0.45962 | 11.1646 | 12.7818 | 26.4254
3 | 7.333 | 5 | 0.14 | 1.4697 | 12.0404 | 13.7245 | 14.1615
3 | 7.333 | 5 | 0.22667 | 0.43993 | 13.649 | 16.0345 | 18.7412
3 | 7.333 | 5 | 0.31333 | 0.20977 | 15.8327 | 18.345 | 23.4393
3 | 7.333 | 5 | 0.4 | 0.11692 | 18.6859 | 21.0221 | 28.6764
3 | 7.333 | 7.333 | 0.14 | 10.9105 | 8.8932 | 8.8936 | 9.5213
3 | 7.333 | 7.333 | 0.22667 | 1.3535 | 11.0471 | 11.0485 | 12.1212
3 | 7.333 | 7.333 | 0.31333 | 0.38123 | 13.0385 | 13.0401 | 13.974
3 | 7.333 | 7.333 | 0.4 | 0.17288 | 15.4577 | 15.4595 | 15.9272
3 | 7.333 | 9.667 | 0.14 | 8.6037 | 6.913 | 7.3315 | 7.6479
3 | 7.333 | 9.667 | 0.22667 | 3.8331 | 8.053 | 9.5547 | 9.6713
3 | 7.333 | 9.667 | 0.31333 | 2.0011 | 9.1095 | 10.7865 | 11.7466
3 | 7.333 | 9.667 | 0.4 | 0.71923 | 10.5296 | 12.1832 | 14.1009
3 | 7.333 | 12 | 0.14 | 7.4127 | 5.8558 | 6.5004 | 6.682
3 | 7.333 | 12 | 0.22667 | 2.5691 | 6.506 | 7.9888 | 8.8107
3 | 7.333 | 12 | 0.31333 | 2.0224 | 7.169 | 8.7575 | 10.9679
3 | 7.333 | 12 | 0.4 | 1.4192 | 8.1461 | 9.735 | 13.334
3 | 9.667 | 5 | 0.14 | 4.129 | 9.4518 | 11.3052 | 12.6984
3 | 9.667 | 5 | 0.22667 | 2.1544 | 10.2969 | 12.4036 | 17.2302
3 | 9.667 | 5 | 0.31333 | 0.48995 | 11.6987 | 13.7836 | 22.0392
3 | 9.667 | 5 | 0.4 | 0.21743 | 13.6468 | 15.6694 | 27.2915
3 | 9.667 | 7.333 | 0.14 | 8.5799 | 6.9123 | 7.3308 | 7.6476
3 | 9.667 | 7.333 | 0.22667 | 3.8277 | 8.0525 | 9.5541 | 9.6702
3 | 9.667 | 7.333 | 0.31333 | 2.0002 | 9.1089 | 10.7856 | 11.7453
3 | 9.667 | 7.333 | 0.4 | 0.71975 | 10.5289 | 12.182 | 14.0995
3 | 9.667 | 9.667 | 0.14 | 8.0227 | 5.3621 | 5.3628 | 5.6605
3 | 9.667 | 9.667 | 0.22667 | 3.9748 | 6.8246 | 6.8251 | 7.6482
3 | 9.667 | 9.667 | 0.31333 | 2.2374 | 7.9137 | 7.9142 | 8.7735
3 | 9.667 | 9.667 | 0.4 | 1.7886 | 9.2177 | 9.2183 | 9.8999
3 | 9.667 | 12 | 0.14 | 8.2296 | 4.444 | 4.5088 | 4.6982
3 | 9.667 | 12 | 0.22667 | 2.7356 | 5.4264 | 6.0314 | 6.4075
3 | 9.667 | 12 | 0.31333 | 2.1923 | 6.0682 | 7.2033 | 7.2691
3 | 9.667 | 12 | 0.4 | 1.2563 | 6.8949 | 8.1183 | 8.4996
3 | 12 | 5 | 0.14 | 3.4939 | 7.9039 | 9.7975 | 11.8161
3 | 12 | 5 | 0.22667 | 2.8707 | 8.5069 | 10.3839 | 16.2663
3 | 12 | 5 | 0.31333 | 2.3518 | 9.6057 | 11.3383 | 21.1436
3 | 12 | 5 | 0.4 | 0.45962 | 11.1646 | 12.7818 | 26.4254
3 | 12 | 7.333 | 0.14 | 7.3944 | 5.8557 | 6.5006 | 6.6821
3 | 12 | 7.333 | 0.22667 | 2.5662 | 6.5058 | 7.9886 | 8.8108
3 | 12 | 7.333 | 0.31333 | 2.0224 | 7.1688 | 8.7574 | 10.968
3 | 12 | 7.333 | 0.4 | 1.4192 | 8.146 | 9.7349 | 13.3341
3 | 12 | 9.667 | 0.14 | 8.2282 | 4.444 | 4.5087 | 4.6982
3 | 12 | 9.667 | 0.22667 | 2.736 | 5.4263 | 6.0314 | 6.4075
3 | 12 | 9.667 | 0.31333 | 2.193 | 6.0681 | 7.2033 | 7.269
3 | 12 | 9.667 | 0.4 | 1.2562 | 6.8949 | 8.1183 | 8.4996
3 | 12 | 12 | 0.14 | 7.2177 | 3.5893 | 3.5893 | 3.7011
3 | 12 | 12 | 0.22667 | 3.4176 | 4.7047 | 4.7047 | 5.3296
3 | 12 | 12 | 0.31333 | 1.7674 | 5.4151 | 5.4151 | 6.1572
3 | 12 | 12 | 0.4 | 1.3227 | 6.2146 | 6.2146 | 6.8903
4 | 5 | 5 | 0.14 | 0.83497 | 16.4337 | 16.4337 | 17.4259
4 | 5 | 5 | 0.22667 | 0.26089 | 20.7095 | 20.7095 | 21.8861
4 | 5 | 5 | 0.31333 | 0.12073 | 25.3893 | 25.3893 | 25.8246
4 | 5 | 5 | 0.4 | 0.065562 | 29.5861 | 30.8451 | 30.8451
4 | 5 | 7.333 | 0.14 | 1.8088 | 11.2668 | 12.8097 | 13.1721
4 | 5 | 7.333 | 0.22667 | 0.46906 | 12.9776 | 15.2326 | 17.7417
4 | 5 | 7.333 | 0.31333 | 0.21727 | 15.1879 | 17.5918 | 22.4212
4 | 5 | 7.333 | 0.4 | 0.11903 | 18.0347 | 20.2866 | 27.6214
4 | 5 | 9.667 | 0.14 | 3.6722 | 8.8775 | 10.5836 | 11.8027
4 | 5 | 9.667 | 0.22667 | 3.2026 | 9.8088 | 11.8064 | 16.2974
4 | 5 | 9.667 | 0.31333 | 0.58669 | 11.2352 | 13.2338 | 21.0686
4 | 5 | 9.667 | 0.4 | 0.23025 | 13.1814 | 15.1331 | 26.2761
4 | 5 | 12 | 0.14 | 3.6747 | 7.4506 | 9.2035 | 10.9811
4 | 5 | 12 | 0.22667 | 2.6149 | 8.1191 | 9.9031 | 15.3816
4 | 5 | 12 | 0.31333 | 2.1946 | 9.2368 | 10.9002 | 20.2083
4 | 5 | 12 | 0.4 | 0.58376 | 10.7939 | 12.3561 | 25.4391
4 | 7.333 | 5 | 0.14 | 1.8045 | 11.2638 | 12.8061 | 13.1693
4 | 7.333 | 5 | 0.22667 | 0.46909 | 12.9755 | 15.2305 | 17.7416
4 | 7.333 | 5 | 0.31333 | 0.21726 | 15.1859 | 17.5901 | 22.4226
4 | 7.333 | 5 | 0.4 | 0.11903 | 18.0325 | 20.2849 | 27.624
4 | 7.333 | 7.333 | 0.14 | 9.5657 | 8.278 | 8.2784 | 8.857
4 | 7.333 | 7.333 | 0.22667 | 2.2233 | 10.4731 | 10.4744 | 11.4865
4 | 7.333 | 7.333 | 0.31333 | 0.41857 | 12.4861 | 12.4876 | 13.3809
4 | 7.333 | 7.333 | 0.4 | 0.1795 | 14.9015 | 14.9032 | 15.3556
4 | 7.333 | 9.667 | 0.14 | 9.4935 | 6.4452 | 6.8161 | 7.1158
4 | 7.333 | 9.667 | 0.22667 | 3.578 | 7.6461 | 9.0599 | 9.1557
4 | 7.333 | 9.667 | 0.31333 | 1.846 | 8.7321 | 10.3339 | 11.2389
4 | 7.333 | 9.667 | 0.4 | 1.3271 | 10.1577 | 11.7498 | 13.5855
4 | 7.333 | 12 | 0.14 | 6.3246 | 5.4711 | 6.0413 | 6.2224
4 | 7.333 | 12 | 0.22667 | 2.3268 | 6.1862 | 7.5847 | 8.335
4 | 7.333 | 12 | 0.31333 | 1.8165 | 6.8784 | 8.3979 | 10.488
4 | 7.333 | 12 | 0.4 | 1.303 | 7.8636 | 9.3949 | 12.8417
4 | 9.667 | 5 | 0.14 | 3.6726 | 8.8777 | 10.5836 | 11.8032
4 | 9.667 | 5 | 0.22667 | 3.2028 | 9.8091 | 11.8066 | 16.299
4 | 9.667 | 5 | 0.31333 | 0.58654 | 11.2356 | 13.2343 | 21.0711
4 | 9.667 | 5 | 0.4 | 0.23021 | 13.182 | 15.1339 | 26.2793
4 | 9.667 | 7.333 | 0.14 | 9.4654 | 6.4446 | 6.8155 | 7.1155
4 | 9.667 | 7.333 | 0.22667 | 3.5702 | 7.6456 | 9.0593 | 9.1547
4 | 9.667 | 7.333 | 0.31333 | 1.8451 | 8.7316 | 10.3331 | 11.2376
4 | 9.667 | 7.333 | 0.4 | 1.3285 | 10.1571 | 11.7487 | 13.5841
4 | 9.667 | 9.667 | 0.14 | 9.7437 | 4.9872 | 4.9878 | 5.2583
4 | 9.667 | 9.667 | 0.22667 | 3.482 | 6.4666 | 6.4671 | 7.2422
4 | 9.667 | 9.667 | 0.31333 | 2.4688 | 7.5771 | 7.5775 | 8.398
4 | 9.667 | 9.667 | 0.4 | 1.6754 | 8.8855 | 8.886 | 9.5424
4 | 9.667 | 12 | 0.14 | 7.1647 | 4.1359 | 4.1908 | 4.3643
4 | 9.667 | 12 | 0.22667 | 2.3858 | 5.1468 | 5.7086 | 6.0683
4 | 9.667 | 12 | 0.31333 | 1.9483 | 5.8142 | 6.8917 | 6.9596
4 | 9.667 | 12 | 0.4 | 1.1431 | 6.6498 | 7.8267 | 8.1891
4 | 12 | 5 | 0.14 | 3.6747 | 7.4506 | 9.2035 | 10.9811
4 | 12 | 5 | 0.22667 | 2.6149 | 8.1191 | 9.9031 | 15.3816
4 | 12 | 5 | 0.31333 | 2.1946 | 9.2368 | 10.9002 | 20.2083
4 | 12 | 5 | 0.4 | 0.58376 | 10.7939 | 12.3561 | 25.4391
4 | 12 | 7.333 | 0.14 | 6.3092 | 5.471 | 6.0415 | 6.2224
4 | 12 | 7.333 | 0.22667 | 2.3241 | 6.1861 | 7.5846 | 8.3351
4 | 12 | 7.333 | 0.31333 | 1.8164 | 6.8783 | 8.3977 | 10.4881
4 | 12 | 7.333 | 0.4 | 1.303 | 7.8635 | 9.3948 | 12.8418
4 | 12 | 9.667 | 0.14 | 7.1646 | 4.1359 | 4.1907 | 4.3643
4 | 12 | 9.667 | 0.22667 | 2.3862 | 5.1468 | 5.7085 | 6.0682
4 | 12 | 9.667 | 0.31333 | 1.9489 | 5.8142 | 6.8916 | 6.9596
4 | 12 | 9.667 | 0.4 | 1.1431 | 6.6497 | 7.8267 | 8.1891
4 | 12 | 12 | 0.14 | 5.9566 | 3.3367 | 3.3367 | 3.438
4 | 12 | 12 | 0.22667 | 3.0307 | 4.4555 | 4.4555 | 5.0436
4 | 12 | 12 | 0.31333 | 1.5711 | 5.1837 | 5.1837 | 5.8915
4 | 12 | 12 | 0.4 | 1.2072 | 5.9901 | 5.9901 | 6.6402
5 | 5 | 5 | 0.14 | 0.88316 | 15.4487 | 15.4487 | 16.3764
5 | 5 | 5 | 0.22667 | 0.26625 | 19.7413 | 19.7413 | 20.8635
5 | 5 | 5 | 0.31333 | 0.12197 | 24.3999 | 24.3999 | 24.8242
5 | 5 | 5 | 0.4 | 0.065946 | 28.6051 | 29.8106 | 29.8106
5 | 5 | 7.333 | 0.14 | 2.5255 | 10.6224 | 12.053 | 12.3627
5 | 5 | 7.333 | 0.22667 | 0.50555 | 12.3946 | 14.5381 | 16.8865
5 | 5 | 7.333 | 0.31333 | 0.22563 | 14.6142 | 16.9229 | 21.5262
5 | 5 | 7.333 | 0.4 | 0.12126 | 17.4452 | 19.6218 | 26.677
5 | 5 | 9.667 | 0.14 | 3.9294 | 8.396 | 9.9833 | 11.0735
5 | 5 | 9.667 | 0.22667 | 2.9631 | 9.3842 | 11.2877 | 15.5024
5 | 5 | 9.667 | 0.31333 | 0.75291 | 10.823 | 12.7453 | 20.2178
5 | 5 | 9.667 | 0.4 | 0.24529 | 12.761 | 14.649 | 25.3688
5 | 5 | 12 | 0.14 | 3.1885 | 7.0665 | 8.7046 | 10.3012
5 | 5 | 12 | 0.22667 | 2.4152 | 7.7797 | 9.4831 | 14.627
5 | 5 | 12 | 0.31333 | 2.0526 | 8.9073 | 10.5091 | 19.3869
5 | 5 | 12 | 0.4 | 0.82944 | 10.4578 | 11.9702 | 24.5556
5 | 7.333 | 5 | 0.14 | 2.5237 | 10.6195 | 12.0496 | 12.3601
5 | 7.333 | 5 | 0.22667 | 0.50582 | 12.3926 | 14.5361 | 16.8863
5 | 7.333 | 5 | 0.31333 | 0.22563 | 14.6123 | 16.9212 | 21.5275
5 | 7.333 | 5 | 0.4 | 0.12125 | 17.4432 | 19.6202 | 26.6795
5 | 7.333 | 7.333 | 0.14 | 8.4645 | 7.7749 | 7.7752 | 8.3147
5 | 7.333 | 7.333 | 0.22667 | 4.301 | 9.98 | 9.9812 | 10.942
5 | 7.333 | 7.333 | 0.31333 | 0.46743 | 11.9983 | 11.9998 | 12.8574
5 | 7.333 | 7.333 | 0.4 | 0.18685 | 14.4012 | 14.4029 | 14.8413
5 | 7.333 | 9.667 | 0.14 | 8.1907 | 6.0608 | 6.396 | 6.6811
5 | 7.333 | 9.667 | 0.22667 | 3.3353 | 7.295 | 8.6345 | 8.7145
5 | 7.333 | 9.667 | 0.31333 | 1.7094 | 8.3981 | 9.9338 | 10.7916
5 | 7.333 | 9.667 | 0.4 | 1.5005 | 9.8226 | 11.3596 | 13.1227
5 | 7.333 | 12 | 0.14 | 7.5969 | 5.153 | 5.6675 | 5.8459
5 | 7.333 | 12 | 0.22667 | 2.1181 | 5.9092 | 7.236 | 7.9288
5 | 7.333 | 12 | 0.31333 | 1.6454 | 6.6205 | 8.0791 | 10.0659
5 | 7.333 | 12 | 0.4 | 1.3468 | 7.6085 | 9.0881 | 12.4001
5 | 9.667 | 5 | 0.14 | 3.9295 | 8.3961 | 9.9834 | 11.074
5 | 9.667 | 5 | 0.22667 | 2.9633 | 9.3845 | 11.2879 | 15.5039
5 | 9.667 | 5 | 0.31333 | 0.75264 | 10.8235 | 12.7458 | 20.2202
5 | 9.667 | 5 | 0.4 | 0.24524 | 12.7616 | 14.6498 | 25.3719
5 | 9.667 | 7.333 | 0.14 | 8.1645 | 6.0602 | 6.3955 | 6.6809
5 | 9.667 | 7.333 | 0.22667 | 3.327 | 7.2945 | 8.634 | 8.7136
5 | 9.667 | 7.333 | 0.31333 | 1.7086 | 8.3975 | 9.933 | 10.7904
5 | 9.667 | 7.333 | 0.4 | 1.5 | 9.822 | 11.3585 | 13.1213
5 | 9.667 | 9.667 | 0.14 | 8.4393 | 4.6812 | 4.6818 | 4.9311
5 | 9.667 | 9.667 | 0.22667 | 3.0898 | 6.1595 | 6.1599 | 6.8946
5 | 9.667 | 9.667 | 0.31333 | 2.5228 | 7.28 | 7.2804 | 8.0669
5 | 9.667 | 9.667 | 0.4 | 1.573 | 8.5867 | 8.5872 | 9.221
5 | 9.667 | 12 | 0.14 | 6.2365 | 3.884 | 3.9318 | 4.0928
5 | 9.667 | 12 | 0.22667 | 2.1108 | 4.9064 | 5.4325 | 5.7777
5 | 9.667 | 12 | 0.31333 | 1.7486 | 5.5896 | 6.6172 | 6.6865
5 | 9.667 | 12 | 0.4 | 1.0472 | 6.4291 | 7.5645 | 7.9103
5 | 12 | 5 | 0.14 | 3.1885 | 7.0665 | 8.7046 | 10.3012
5 | 12 | 5 | 0.22667 | 2.4152 | 7.7797 | 9.4831 | 14.627
5 | 12 | 5 | 0.31333 | 2.0526 | 8.9073 | 10.5091 | 19.3869
5 | 12 | 5 | 0.4 | 0.82944 | 10.4578 | 11.9702 | 24.5556
5 | 12 | 7.333 | 0.14 | 7.6021 | 5.1529 | 5.6677 | 5.846
5 | 12 | 7.333 | 0.22667 | 2.1157 | 5.9091 | 7.2359 | 7.9289
5 | 12 | 7.333 | 0.31333 | 1.6454 | 6.6204 | 8.079 | 10.066
5 | 12 | 7.333 | 0.4 | 1.3473 | 7.6084 | 9.088 | 12.4002
5 | 12 | 9.667 | 0.14 | 6.236 | 3.884 | 3.9317 | 4.0928
5 | 12 | 9.667 | 0.22667 | 2.1112 | 4.9063 | 5.4325 | 5.7776
5 | 12 | 9.667 | 0.31333 | 1.7492 | 5.5896 | 6.6172 | 6.6865
5 | 12 | 9.667 | 0.4 | 1.0471 | 6.429 | 7.5644 | 7.9103
5 | 12 | 12 | 0.14 | 5.0419 | 3.1309 | 3.1309 | 3.2241
5 | 12 | 12 | 0.22667 | 3.2262 | 4.242 | 4.242 | 4.7991
5 | 12 | 12 | 0.31333 | 1.9533 | 4.9795 | 4.9795 | 5.6575
5 | 12 | 12 | 0.4 | 1.1086 | 5.7882 | 5.7882 | 6.4155