## DB_03_256
ID | INPUT |  |  |  | OUTPUT
| p1 | p2 | p3 | p4 | Response Factor | Frequency
| Loads | Span in X-Dir | Span in Y-Dir | Slab Thickness |  | Mode 01 | Mode 02 | Mode 03
| kN/m2 | m | m | mm | - | Hz | Hz | Hz
0 | 2 | 5 | 5 | 0.14 | 0.48473 | 35.853 | 35.8567 | 35.8573
1 | 2 | 5 | 5 | 0.22667 | 0.11162 | 57.2678 | 57.297 | 57.3012
2 | 2 | 5 | 5 | 0.31333 | 0.039122 | 77.5839 | 77.7191 | 77.7343
3 | 2 | 5 | 5 | 0.4 | 0.01839 | 96.3063 | 96.8302 | 96.871
4 | 2 | 5 | 7.333 | 0.14 | 10.1841 | 12.3099 | 27.5756 | 27.5791
5 | 2 | 5 | 7.333 | 0.22667 | 1.3717 | 19.8303 | 44.1343 | 44.1519
6 | 2 | 5 | 7.333 | 0.31333 | 0.47834 | 27.2121 | 59.9098 | 60.009
7 | 2 | 5 | 7.333 | 0.4 | 0.2255 | 34.4082 | 68.6282 | 74.3932
8 | 2 | 5 | 9.667 | 0.14 | 94.4922 | 8.0416 | 18.7123 | 24.7848
9 | 2 | 5 | 9.667 | 0.22667 | 3.8373 | 12.9754 | 30.113 | 39.8222
10 | 2 | 5 | 9.667 | 0.31333 | 0.98261 | 17.8475 | 41.2609 | 54.3945
11 | 2 | 5 | 9.667 | 0.4 | 0.42584 | 22.6363 | 52.0725 | 55.9591
12 | 2 | 5 | 12 | 0.14 | 0.51441 | 24.7116 | 24.7139 | 24.7199
13 | 2 | 5 | 12 | 0.22667 | 0.11612 | 39.54 | 39.5649 | 39.6182
14 | 2 | 5 | 12 | 0.31333 | 0.035276 | 53.4186 | 53.6562 | 53.9594
15 | 2 | 5 | 12 | 0.4 | 0.017591 | 62.6969 | 65.7698 | 67.5698
16 | 2 | 7.333 | 5 | 0.14 | 2.6517 | 13.0148 | 21.2341 | 27.5742
17 | 2 | 7.333 | 5 | 0.22667 | 0.39742 | 20.9704 | 34.1427 | 44.1328
18 | 2 | 7.333 | 5 | 0.31333 | 0.13963 | 28.7827 | 46.717 | 46.8336
19 | 2 | 7.333 | 5 | 0.4 | 0.065507 | 36.3995 | 46.8418 | 53.9089
20 | 2 | 7.333 | 7.333 | 0.14 | 30.7029 | 8.9623 | 12.2527 | 15.8516
21 | 2 | 7.333 | 7.333 | 0.22667 | 1.0498 | 14.4057 | 19.7351 | 25.5183
22 | 2 | 7.333 | 7.333 | 0.31333 | 0.32073 | 19.7382 | 27.0757 | 34.9844
23 | 2 | 7.333 | 7.333 | 0.4 | 0.14529 | 24.933 | 34.2257 | 43.025
24 | 2 | 7.333 | 9.667 | 0.14 | 72.437 | 6.7652 | 13.2433 | 13.2473
25 | 2 | 7.333 | 9.667 | 0.22667 | 8.0272 | 10.9227 | 21.331 | 21.337
26 | 2 | 7.333 | 9.667 | 0.31333 | 1.1602 | 15.037 | 29.2493 | 29.2634
27 | 2 | 7.333 | 9.667 | 0.4 | 0.47175 | 19.092 | 36.9121 | 36.9598
28 | 2 | 7.333 | 12 | 0.14 | 4.4742 | 10.8033 | 11.6719 | 12.043
29 | 2 | 7.333 | 12 | 0.22667 | 0.38913 | 17.4136 | 18.8108 | 19.4053
30 | 2 | 7.333 | 12 | 0.31333 | 0.13203 | 23.9097 | 25.8239 | 26.6299
31 | 2 | 7.333 | 12 | 0.4 | 0.052912 | 30.2418 | 32.6584 | 33.655
32 | 2 | 9.667 | 5 | 0.14 | 32.2623 | 9.0839 | 18.4219 | 19.2172
33 | 2 | 9.667 | 5 | 0.22667 | 0.79144 | 14.659 | 29.6186 | 29.6482
34 | 2 | 9.667 | 5 | 0.31333 | 0.23068 | 20.1649 | 29.6288 | 39.3451
35 | 2 | 9.667 | 5 | 0.4 | 0.1025 | 25.5745 | 29.6378 | 39.3474
36 | 2 | 9.667 | 7.333 | 0.14 | 21.5849 | 6.102 | 9.4114 | 10.5414
37 | 2 | 9.667 | 7.333 | 0.22667 | 11.5756 | 9.8281 | 15.1737 | 16.9543
38 | 2 | 9.667 | 7.333 | 0.31333 | 0.49124 | 13.4995 | 20.8521 | 23.2335
39 | 2 | 9.667 | 7.333 | 0.4 | 0.17943 | 17.1039 | 26.4179 | 27.5741
40 | 2 | 9.667 | 9.667 | 0.14 | 31.3164 | 6.0146 | 6.8573 | 8.7866
41 | 2 | 9.667 | 9.667 | 0.22667 | 12.8613 | 9.7139 | 11.0725 | 14.1817
42 | 2 | 9.667 | 9.667 | 0.31333 | 1.1926 | 13.378 | 15.2449 | 19.5138
43 | 2 | 9.667 | 9.667 | 0.4 | 0.45175 | 16.9921 | 19.3578 | 24.7594
44 | 2 | 9.667 | 12 | 0.14 | 14.5426 | 6.2444 | 7.2934 | 7.8445
45 | 2 | 9.667 | 12 | 0.22667 | 7.1095 | 10.0853 | 11.777 | 12.6632
46 | 2 | 9.667 | 12 | 0.31333 | 0.37112 | 13.8898 | 16.2153 | 17.4268
47 | 2 | 9.667 | 12 | 0.4 | 0.13551 | 17.6431 | 20.5904 | 22.1117
48 | 2 | 12 | 5 | 0.14 | 0.51896 | 24.7123 | 24.7167 | 24.72
49 | 2 | 12 | 5 | 0.22667 | 0.10358 | 39.5438 | 39.5862 | 39.6187
50 | 2 | 12 | 5 | 0.31333 | 0.03553 | 53.3179 | 53.7447 | 53.9612
51 | 2 | 12 | 5 | 0.4 | 0.00016435 | 56.4121 | 59.4717 | 66.0641
52 | 2 | 12 | 7.333 | 0.14 | 13.8365 | 10.7579 | 12.0426 | 12.0435
53 | 2 | 12 | 7.333 | 0.22667 | 1.254 | 17.3411 | 19.4048 | 19.4077
54 | 2 | 12 | 7.333 | 0.31333 | 0.42808 | 23.814 | 26.6271 | 26.6386
55 | 2 | 12 | 7.333 | 0.4 | 0.20041 | 30.1321 | 33.6398 | 33.6798
56 | 2 | 12 | 9.667 | 0.14 | 43.4177 | 6.1897 | 7.8441 | 7.8444
57 | 2 | 12 | 9.667 | 0.22667 | 20.6902 | 9.9965 | 12.6621 | 12.6633
58 | 2 | 12 | 9.667 | 0.31333 | 1.1888 | 13.7674 | 17.4231 | 17.4277
59 | 2 | 12 | 9.667 | 0.4 | 0.47109 | 17.4881 | 22.1016 | 22.1153
60 | 2 | 12 | 12 | 0.14 | 24.179 | 6.0871 | 6.0872 | 6.0872
61 | 2 | 12 | 12 | 0.22667 | 12.9923 | 9.8329 | 9.8336 | 9.8338
62 | 2 | 12 | 12 | 0.31333 | 0.5093 | 13.5455 | 13.5484 | 13.5491
63 | 2 | 12 | 12 | 0.4 | 0.18238 | 17.2108 | 17.2189 | 17.2207
64 | 3 | 5 | 5 | 0.14 | 0.48473 | 35.853 | 35.8567 | 35.8573
65 | 3 | 5 | 5 | 0.22667 | 0.11162 | 57.2678 | 57.297 | 57.3012
66 | 3 | 5 | 5 | 0.31333 | 0.039122 | 77.5839 | 77.7191 | 77.7343
67 | 3 | 5 | 5 | 0.4 | 0.01839 | 96.3063 | 96.8302 | 96.871
68 | 3 | 5 | 7.333 | 0.14 | 10.1841 | 12.3099 | 27.5756 | 27.5791
69 | 3 | 5 | 7.333 | 0.22667 | 1.3717 | 19.8303 | 44.1343 | 44.1519
70 | 3 | 5 | 7.333 | 0.31333 | 0.47834 | 27.2121 | 59.9098 | 60.009
71 | 3 | 5 | 7.333 | 0.4 | 0.2255 | 34.4082 | 68.6282 | 74.3932
72 | 3 | 5 | 9.667 | 0.14 | 94.4922 | 8.0416 | 18.7123 | 24.7848
73 | 3 | 5 | 9.667 | 0.22667 | 3.8373 | 12.9754 | 30.113 | 39.8222
74 | 3 | 5 | 9.667 | 0.31333 | 0.98261 | 17.8475 | 41.2609 | 54.3945
75 | 3 | 5 | 9.667 | 0.4 | 0.42584 | 22.6363 | 52.0725 | 55.9591
76 | 3 | 5 | 12 | 0.14 | 0.51441 | 24.7116 | 24.7139 | 24.7199
77 | 3 | 5 | 12 | 0.22667 | 0.11612 | 39.54 | 39.5649 | 39.6182
78 | 3 | 5 | 12 | 0.31333 | 0.035276 | 53.4186 | 53.6562 | 53.9594
79 | 3 | 5 | 12 | 0.4 | 0.017591 | 62.6969 | 65.7698 | 67.5698
80 | 3 | 7.333 | 5 | 0.14 | 2.6517 | 13.0148 | 21.2341 | 27.5742
81 | 3 | 7.333 | 5 | 0.22667 | 0.39742 | 20.9704 | 34.1427 | 44.1328
82 | 3 | 7.333 | 5 | 0.31333 | 0.13963 | 28.7827 | 46.717 | 46.8336
83 | 3 | 7.333 | 5 | 0.4 | 0.065507 | 36.3995 | 46.8418 | 53.9089
84 | 3 | 7.333 | 7.333 | 0.14 | 30.7029 | 8.9623 | 12.2527 | 15.8516
85 | 3 | 7.333 | 7.333 | 0.22667 | 1.0498 | 14.4057 | 19.7351 | 25.5183
86 | 3 | 7.333 | 7.333 | 0.31333 | 0.32073 | 19.7382 | 27.0757 | 34.9844
87 | 3 | 7.333 | 7.333 | 0.4 | 0.14529 | 24.933 | 34.2257 | 43.025
88 | 3 | 7.333 | 9.667 | 0.14 | 72.437 | 6.7652 | 13.2433 | 13.2473
89 | 3 | 7.333 | 9.667 | 0.22667 | 8.0272 | 10.9227 | 21.331 | 21.337
90 | 3 | 7.333 | 9.667 | 0.31333 | 1.1602 | 15.037 | 29.2493 | 29.2634
91 | 3 | 7.333 | 9.667 | 0.4 | 0.47175 | 19.092 | 36.9121 | 36.9598
92 | 3 | 7.333 | 12 | 0.14 | 4.4742 | 10.8033 | 11.6719 | 12.043
93 | 3 | 7.333 | 12 | 0.22667 | 0.38913 | 17.4136 | 18.8108 | 19.4053
94 | 3 | 7.333 | 12 | 0.31333 | 0.13203 | 23.9097 | 25.8239 | 26.6299
95 | 3 | 7.333 | 12 | 0.4 | 0.052912 | 30.2418 | 32.6584 | 33.655
96 | 3 | 9.667 | 5 | 0.14 | 32.2623 | 9.0839 | 18.4219 | 19.2172
97 | 3 | 9.667 | 5 | 0.22667 | 0.79144 | 14.659 | 29.6186 | 29.6482
98 | 3 | 9.667 | 5 | 0.31333 | 0.23068 | 20.1649 | 29.6288 | 39.3451
99 | 3 | 9.667 | 5 | 0.4 | 0.1025 | 25.5745 | 29.6378 | 39.3474
100 | 3 | 9.667 | 7.333 | 0.14 | 21.5849 | 6.102 | 9.4114 | 10.5414
101 | 3 | 9.667 | 7.333 | 0.22667 | 11.5756 | 9.8281 | 15.1737 | 16.9543
102 | 3 | 9.667 | 7.333 | 0.31333 | 0.49124 | 13.4995 | 20.8521 | 23.2335
103 | 3 | 9.667 | 7.333 | 0.4 | 0.17943 | 17.1039 | 26.4179 | 27.5741
104 | 3 | 9.667 | 9.667 | 0.14 | 31.3164 | 6.0146 | 6.8573 | 8.7866
105 | 3 | 9.667 | 9.667 | 0.22667 | 12.8613 | 9.7139 | 11.0725 | 14.1817
106 | 3 | 9.667 | 9.667 | 0.31333 | 1.1926 | 13.378 | 15.2449 | 19.5138
107 | 3 | 9.667 | 9.667 | 0.4 | 0.45175 | 16.9921 | 19.3578 | 24.7594
108 | 3 | 9.667 | 12 | 0.14 | 14.5426 | 6.2444 | 7.2934 | 7.8445
109 | 3 | 9.667 | 12 | 0.22667 | 7.1095 | 10.0853 | 11.777 | 12.6632
110 | 3 | 9.667 | 12 | 0.31333 | 0.37112 | 13.8898 | 16.2153 | 17.4268
111 | 3 | 9.667 | 12 | 0.4 | 0.13551 | 17.6431 | 20.5904 | 22.1117
112 | 3 | 12 | 5 | 0.14 | 0.51896 | 24.7123 | 24.7167 | 24.72
113 | 3 | 12 | 5 | 0.22667 | 0.10358 | 39.5438 | 39.5862 | 39.6187
114 | 3 | 12 | 5 | 0.31333 | 0.03553 | 53.3179 | 53.7447 | 53.9612
115 | 3 | 12 | 5 | 0.4 | 0.00016435 | 56.4121 | 59.4717 | 66.0641
116 | 3 | 12 | 7.333 | 0.14 | 13.8365 | 10.7579 | 12.0426 | 12.0435
117 | 3 | 12 | 7.333 | 0.22667 | 1.254 | 17.3411 | 19.4048 | 19.4077
118 | 3 | 12 | 7.333 | 0.31333 | 0.42808 | 23.814 | 26.6271 | 26.6386
119 | 3 | 12 | 7.333 | 0.4 | 0.20041 | 30.1321 | 33.6398 | 33.6798
120 | 3 | 12 | 9.667 | 0.14 | 43.4177 | 6.1897 | 7.8441 | 7.8444
121 | 3 | 12 | 9.667 | 0.22667 | 20.6902 | 9.9965 | 12.6621 | 12.6633
122 | 3 | 12 | 9.667 | 0.31333 | 1.1888 | 13.7674 | 17.4231 | 17.4277
123 | 3 | 12 | 9.667 | 0.4 | 0.47109 | 17.4881 | 22.1016 | 22.1153
124 | 3 | 12 | 12 | 0.14 | 24.179 | 6.0871 | 6.0872 | 6.0872
125 | 3 | 12 | 12 | 0.22667 | 12.9923 | 9.8329 | 9.8336 | 9.8338
126 | 3 | 12 | 12 | 0.31333 | 0.5093 | 13.5455 | 13.5484 | 13.5491
127 | 3 | 12 | 12 | 0.4 | 0.18238 | 17.2108 | 17.2189 | 17.2207
128 | 4 | 5 | 5 | 0.14 | 0.48473 | 35.853 | 35.8567 | 35.8573
129 | 4 | 5 | 5 | 0.22667 | 0.11162 | 57.2678 | 57.297 | 57.3012
130 | 4 | 5 | 5 | 0.31333 | 0.039122 | 77.5839 | 77.7191 | 77.7343
131 | 4 | 5 | 5 | 0.4 | 0.01839 | 96.3063 | 96.8302 | 96.871
132 | 4 | 5 | 7.333 | 0.14 | 10.1841 | 12.3099 | 27.5756 | 27.5791
133 | 4 | 5 | 7.333 | 0.22667 | 1.3717 | 19.8303 | 44.1343 | 44.1519
134 | 4 | 5 | 7.333 | 0.31333 | 0.47834 | 27.2121 | 59.9098 | 60.009
135 | 4 | 5 | 7.333 | 0.4 | 0.2255 | 34.4082 | 68.6282 | 74.3932
136 | 4 | 5 | 9.667 | 0.14 | 94.4922 | 8.0416 | 18.7123 | 24.7848
137 | 4 | 5 | 9.667 | 0.22667 | 3.8373 | 12.9754 | 30.113 | 39.8222
138 | 4 | 5 | 9.667 | 0.31333 | 0.98261 | 17.8475 | 41.2609 | 54.3945
139 | 4 | 5 | 9.667 | 0.4 | 0.42584 | 22.6363 | 52.0725 | 55.9591
140 | 4 | 5 | 12 | 0.14 | 0.51441 | 24.7116 | 24.7139 | 24.7199
141 | 4 | 5 | 12 | 0.22667 | 0.11612 | 39.54 | 39.5649 | 39.6182
142 | 4 | 5 | 12 | 0.31333 | 0.035276 | 53.4186 | 53.6562 | 53.9594
143 | 4 | 5 | 12 | 0.4 | 0.017591 | 62.6969 | 65.7698 | 67.5698
144 | 4 | 7.333 | 5 | 0.14 | 2.6517 | 13.0148 | 21.2341 | 27.5742
145 | 4 | 7.333 | 5 | 0.22667 | 0.39742 | 20.9704 | 34.1427 | 44.1328
146 | 4 | 7.333 | 5 | 0.31333 | 0.13963 | 28.7827 | 46.717 | 46.8336
147 | 4 | 7.333 | 5 | 0.4 | 0.065507 | 36.3995 | 46.8418 | 53.9089
148 | 4 | 7.333 | 7.333 | 0.14 | 30.7029 | 8.9623 | 12.2527 | 15.8516
149 | 4 | 7.333 | 7.333 | 0.22667 | 1.0498 | 14.4057 | 19.7351 | 25.5183
150 | 4 | 7.333 | 7.333 | 0.31333 | 0.32073 | 19.7382 | 27.0757 | 34.9844
151 | 4 | 7.333 | 7.333 | 0.4 | 0.14529 | 24.933 | 34.2257 | 43.025
152 | 4 | 7.333 | 9.667 | 0.14 | 72.437 | 6.7652 | 13.2433 | 13.2473
153 | 4 | 7.333 | 9.667 | 0.22667 | 8.0272 | 10.9227 | 21.331 | 21.337
154 | 4 | 7.333 | 9.667 | 0.31333 | 1.1602 | 15.037 | 29.2493 | 29.2634
155 | 4 | 7.333 | 9.667 | 0.4 | 0.47175 | 19.092 | 36.9121 | 36.9598
156 | 4 | 7.333 | 12 | 0.14 | 4.4742 | 10.8033 | 11.6719 | 12.043
157 | 4 | 7.333 | 12 | 0.22667 | 0.38913 | 17.4136 | 18.8108 | 19.4053
158 | 4 | 7.333 | 12 | 0.31333 | 0.13203 | 23.9097 | 25.8239 | 26.6299
159 | 4 | 7.333 | 12 | 0.4 | 0.052912 | 30.2418 | 32.6584 | 33.655
160 | 4 | 9.667 | 5 | 0.14 | 32.2623 | 9.0839 | 18.4219 | 19.2172
161 | 4 | 9.667 | 5 | 0.22667 | 0.79144 | 14.659 | 29.6186 | 29.6482
162 | 4 | 9.667 | 5 | 0.31333 | 0.23068 | 20.1649 | 29.6288 | 39.3451
163 | 4 | 9.667 | 5 | 0.4 | 0.1025 | 25.5745 | 29.6378 | 39.3474
164 | 4 | 9.667 | 7.333 | 0.14 | 21.5849 | 6.102 | 9.4114 | 10.5414
165 | 4 | 9.667 | 7.333 | 0.22667 | 11.5756 | 9.8281 | 15.1737 | 16.9543
166 | 4 | 9.667 | 7.333 | 0.31333 | 0.49124 | 13.4995 | 20.8521 | 23.2335
167 | 4 | 9.667 | 7.333 | 0.4 | 0.17943 | 17.1039 | 26.4179 | 27.5741
168 | 4 | 9.667 | 9.667 | 0.14 | 31.3164 | 6.0146 | 6.8573 | 8.7866
169 | 4 | 9.667 | 9.667 | 0.22667 | 12.8613 | 9.7139 | 11.0725 | 14.1817
170 | 4 | 9.667 | 9.667 | 0.31333 | 1.1926 | 13.378 | 15.2449 | 19.5138
171 | 4 | 9.667 | 9.667 | 0.4 | 0.45175 | 16.9921 | 19.3578 | 24.7594
172 | 4 | 9.667 | 12 | 0.14 | 14.5426 | 6.2444 | 7.2934 | 7.8445
173 | 4 | 9.667 | 12 | 0.22667 | 7.1095 | 10.0853 | 11.777 | 12.6632
174 | 4 | 9.667 | 12 | 0.31333 | 0.37112 | 13.8898 | 16.2153 | 17.4268
175 | 4 | 9.667 | 12 | 0.4 | 0.13551 | 17.6431 | 20.5904 | 22.1117
176 | 4 | 12 | 5 | 0.14 | 0.51896 | 24.7123 | 24.7167 | 24.72
177 | 4 | 12 | 5 | 0.22667 | 0.10358 | 39.5438 | 39.5862 | 39.6187
178 | 4 | 12 | 5 | 0.31333 | 0.03553 | 53.3179 | 53.7447 | 53.9612
179 | 4 | 12 | 5 | 0.4 | 0.00016435 | 56.4121 | 59.4717 | 66.0641
180 | 4 | 12 | 7.333 | 0.14 | 13.8365 | 10.7579 | 12.0426 | 12.0435
181 | 4 | 12 | 7.333 | 0.22667 | 1.254 | 17.3411 | 19.4048 | 19.4077
182 | 4 | 12 | 7.333 | 0.31333 | 0.42808 | 23.814 | 26.6271 | 26.6386
183 | 4 | 12 | 7.333 | 0.4 | 0.20041 | 30.1321 | 33.6398 | 33.6798
184 | 4 | 12 | 9.667 | 0.14 | 43.4177 | 6.1897 | 7.8441 | 7.8444
185 | 4 | 12 | 9.667 | 0.22667 | 20.6902 | 9.9965 | 12.6621 | 12.6633
186 | 4 | 12 | 9.667 | 0.31333 | 1.1888 | 13.7674 | 17.4231 | 17.4277
187 | 4 | 12 | 9.667 | 0.4 | 0.47109 | 17.4881 | 22.1016 | 22.1153
188 | 4 | 12 | 12 | 0.14 | 24.179 | 6.0871 | 6.0872 | 6.0872
189 | 4 | 12 | 12 | 0.22667 | 12.9923 | 9.8329 | 9.8336 | 9.8338
190 | 4 | 12 | 12 | 0.31333 | 0.5093 | 13.5455 | 13.5484 | 13.5491
191 | 4 | 12 | 12 | 0.4 | 0.18238 | 17.2108 | 17.2189 | 17.2207
192 | 5 | 5 | 5 | 0.14 | 0.48473 | 35.853 | 35.8567 | 35.8573
193 | 5 | 5 | 5 | 0.22667 | 0.11162 | 57.2678 | 57.297 | 57.3012
194 | 5 | 5 | 5 | 0.31333 | 0.039122 | 77.5839 | 77.7191 | 77.7343
195 | 5 | 5 | 5 | 0.4 | 0.01839 | 96.3063 | 96.8302 | 96.871
196 | 5 | 5 | 7.333 | 0.14 | 10.1841 | 12.3099 | 27.5756 | 27.5791
197 | 5 | 5 | 7.333 | 0.22667 | 1.3717 | 19.8303 | 44.1343 | 44.1519
198 | 5 | 5 | 7.333 | 0.31333 | 0.47834 | 27.2121 | 59.9098 | 60.009
199 | 5 | 5 | 7.333 | 0.4 | 0.2255 | 34.4082 | 68.6282 | 74.3932
200 | 5 | 5 | 9.667 | 0.14 | 94.4922 | 8.0416 | 18.7123 | 24.7848
201 | 5 | 5 | 9.667 | 0.22667 | 3.8373 | 12.9754 | 30.113 | 39.8222
202 | 5 | 5 | 9.667 | 0.31333 | 0.98261 | 17.8475 | 41.2609 | 54.3945
203 | 5 | 5 | 9.667 | 0.4 | 0.42584 | 22.6363 | 52.0725 | 55.9591
204 | 5 | 5 | 12 | 0.14 | 0.51441 | 24.7116 | 24.7139 | 24.7199
205 | 5 | 5 | 12 | 0.22667 | 0.11612 | 39.54 | 39.5649 | 39.6182
206 | 5 | 5 | 12 | 0.31333 | 0.035276 | 53.4186 | 53.6562 | 53.9594
207 | 5 | 5 | 12 | 0.4 | 0.017591 | 62.6969 | 65.7698 | 67.5698
208 | 5 | 7.333 | 5 | 0.14 | 2.6517 | 13.0148 | 21.2341 | 27.5742
209 | 5 | 7.333 | 5 | 0.22667 | 0.39742 | 20.9704 | 34.1427 | 44.1328
210 | 5 | 7.333 | 5 | 0.31333 | 0.13963 | 28.7827 | 46.717 | 46.8336
211 | 5 | 7.333 | 5 | 0.4 | 0.065507 | 36.3995 | 46.8418 | 53.9089
212 | 5 | 7.333 | 7.333 | 0.14 | 30.7029 | 8.9623 | 12.2527 | 15.8516
213 | 5 | 7.333 | 7.333 | 0.22667 | 1.0498 | 14.4057 | 19.7351 | 25.5183
214 | 5 | 7.333 | 7.333 | 0.31333 | 0.32073 | 19.7382 | 27.0757 | 34.9844
215 | 5 | 7.333 | 7.333 | 0.4 | 0.14529 | 24.933 | 34.2257 | 43.025
216 | 5 | 7.333 | 9.667 | 0.14 | 72.437 | 6.7652 | 13.2433 | 13.2473
217 | 5 | 7.333 | 9.667 | 0.22667 | 8.0272 | 10.9227 | 21.331 | 21.337
218 | 5 | 7.333 | 9.667 | 0.31333 | 1.1602 | 15.037 | 29.2493 | 29.2634
219 | 5 | 7.333 | 9.667 | 0.4 | 0.47175 | 19.092 | 36.9121 | 36.9598
220 | 5 | 7.333 | 12 | 0.14 | 4.4742 | 10.8033 | 11.6719 | 12.043
221 | 5 | 7.333 | 12 | 0.22667 | 0.38913 | 17.4136 | 18.8108 | 19.4053
222 | 5 | 7.333 | 12 | 0.31333 | 0.13203 | 23.9097 | 25.8239 | 26.6299
223 | 5 | 7.333 | 12 | 0.4 | 0.052912 | 30.2418 | 32.6584 | 33.655
224 | 5 | 9.667 | 5 | 0.14 | 32.2623 | 9.0839 | 18.4219 | 19.2172
225 | 5 | 9.667 | 5 | 0.22667 | 0.79144 | 14.659 | 29.6186 | 29.6482
226 | 5 | 9.667 | 5 | 0.31333 | 0.23068 | 20.1649 | 29.6288 | 39.3451
227 | 5 | 9.667 | 5 | 0.4 | 0.1025 | 25.5745 | 29.6378 | 39.3474
228 | 5 | 9.667 | 7.333 | 0.14 | 21.5849 | 6.102 | 9.4114 | 10.5414
229 | 5 | 9.667 | 7.333 | 0.22667 | 11.5756 | 9.8281 | 15.1737 | 16.9543
230 | 5 | 9.667 | 7.333 | 0.31333 | 0.49124 | 13.4995 | 20.8521 | 23.2335
231 | 5 | 9.667 | 7.333 | 0.4 | 0.17943 | 17.1039 | 26.4179 | 27.5741
232 | 5 | 9.667 | 9.667 | 0.14 | 31.3164 | 6.0146 | 6.8573 | 8.7866
233 | 5 | 9.667 | 9.667 | 0.22667 | 12.8613 | 9.7139 | 11.0725 | 14.1817
234 | 5 | 9.667 | 9.667 | 0.31333 | 1.1926 | 13.378 | 15.2449 | 19.5138
235 | 5 | 9.667 | 9.667 | 0.4 | 0.45175 | 16.9921 | 19.3578 | 24.7594
236 | 5 | 9.667 | 12 | 0.14 | 14.5426 | 6.2444 | 7.2934 | 7.8445
237 | 5 | 9.667 | 12 | 0.22667 | 7.1095 | 10.0853 | 11.777 | 12.6632
238 | 5 | 9.667 | 12 | 0.31333 | 0.37112 | 13.8898 | 16.2153 | 17.4268
239 | 5 | 9.667 | 12 | 0.4 | 0.13551 | 17.6431 | 20.5904 | 22.1117
240 | 5 | 12 | 5 | 0.14 | 0.51896 | 24.7123 | 24.7167 | 24.72
241 | 5 | 12 | 5 | 0.22667 | 0.10358 | 39.5438 | 39.5862 | 39.6187
242 | 5 | 12 | 5 | 0.31333 | 0.03553 | 53.3179 | 53.7447 | 53.9612
243 | 5 | 12 | 5 | 0.4 | 0.00016435 | 56.4121 | 59.4717 | 66.0641
244 | 5 | 12 | 7.333 | 0.14 | 13.8365 | 10.7579 | 12.0426 | 12.0435
245 | 5 | 12 | 7.333 | 0.22667 | 1.254 | 17.3411 | 19.4048 | 19.4077
246 | 5 | 12 | 7.333 | 0.31333 | 0.42808 | 23.814 | 26.6271 | 26.6386
247 | 5 | 12 | 7.333 | 0.4 | 0.20041 | 30.1321 | 33.6398 | 33.6798
248 | 5 | 12 | 9.667 | 0.14 | 43.4177 | 6.1897 | 7.8441 | 7.8444
249 | 5 | 12 | 9.667 | 0.22667 | 20.6902 | 9.9965 | 12.6621 | 12.6633
250 | 5 | 12 | 9.667 | 0.31333 | 1.1888 | 13.7674 | 17.4231 | 17.4277
251 | 5 | 12 | 9.667 | 0.4 | 0.47109 | 17.4881 | 22.1016 | 22.1153
252 | 5 | 12 | 12 | 0.14 | 24.179 | 6.0871 | 6.0872 | 6.0872
253 | 5 | 12 | 12 | 0.22667 | 12.9923 | 9.8329 | 9.8336 | 9.8338
254 | 5 | 12 | 12 | 0.31333 | 0.5093 | 13.5455 | 13.5484 | 13.5491
255 | 5 | 12 | 12 | 0.4 | 0.18238 | 17.2108 | 17.2189 | 17.2207